## 汇总表
汇总表
工程名称：广东省中医院琶洲医院门诊部2楼儿童知觉运动康复训练区设备设施采购与安装项目
序号 | 费 用 名 称 | 金额（元） | 备注 | 备注
一 | 分部分项工程量清单 | 0
二 | 税金（一*13%） | 0 |  | 增值税专用票
三 | 总造价（一+二) | 0
报价人： （盖章）
法定代表人或授权代理人（签名）：
日期： 年 月 日

## 分部分项工程量清单与计价表
分部分项工程量清单与计价表
工程名称：广东省中医院琶洲医院门诊部2楼儿童知觉运动康复训练区设备设施采购与安装项目
序号 | 项目名称 | 功能及参数 | 规格、尺寸、材质 | 计量单位 | 数量 | 不含税金额（元） |  | 备注 | 项目特征描述 | 工作内容
[6 empty] | 综合单价 | 综合合价
1 | 四维悬吊支撑架 | 可进行矢状面、冠状面和水平面训练及组合平面训练；四维网格 | 尺寸：长3300 mm、宽 9000mm 网架高度2370mm 横梁、立柱材料为50*50*3mm的A3铁管 网片尺寸:宽650mm、长935mm 网架需要15个固定点与地面固定 | 套 | 1
2 | 悬吊康复训练器 | 可调节高度并在任意高度锁定，承重≥200公斤； | 660mm（长）*170mm(宽)* 50mm(高) | 个 | 5
3 | 滑动控制机头 | 高强度静音滑轮，自由锁定在轨道任意位置，可360度旋转和固定，满足不同位置和方向的训练需求 | 720mm(长)*100mm(宽)*260mm(高) | 个 | 2
4 | 直轨 | 尺寸和形状可根据场地情况订制，航空铝合金材质，承重200公斤， | 尺寸:>90mm*55mm,H型截面航空铝合金材料，力学强度高，具有静音抗氧化防锈功能; | 米 | 9
5 | 辅力挂绳 | 防护带的器械，人体悬吊带或吊兜的额定载荷力应>2000N； | 握带：数量2条，尺寸 ≥340*100*1.5mm，连接训练器用于手部和脚踝训练； 扣环窄悬带：数量2条，尺寸≥880*110*5mm，连接训练器，用于固定悬吊四肢训练； 扣环宽悬带：数量1条，尺寸 ≥880*235*5mm，连接训练器，用于固定悬吊躯干训练； 弹力训练管：数量≥5条 重量：15磅、10磅、25磅、20磅。 | 套 | 1
6 | 攀岩组合套件 | 多款不同攀爬器材共同组成的立体攀爬组件，配合由导师遥控控制的导引目标，可为不同程度感统失调儿童提供多元化及具挑战性的运动觉训练。 | 高2.2米，宽3米 | 套 | 1
7 | 攀爬组合器材套件 | 3款不同攀爬器材共同组成的立体攀爬组件，配合由导师遥控控制的导引目标，可为不同程度感统失调儿童提供多元化及具挑战性的运动觉训练。 | 绳梯：宽700mm，木梯：宽700mm，绳网：宽1600mm，高：2200mm | 套 | 1
8 | 推拉折叠门 | 折叠单侧推拉门，铝合金边框,中间为透明PC材质, 单片宽度30cm. | 220cm×800cm | 扇 | 1
9 | 吊袋（含吊袋棒） | 抑制非对称性原始反射和育弓反张，改善前庭觉和视听觉，安全稳固结构设置，防脱出 | 1000mm*1000mm(吊袋布尺寸) | 套 | 1
10 | 组合软件 | 训练游戏者对事物及形状的认知能力，又可为幼儿者提供平衡训练。外层防水PVC尼龙布 及内填充高弹度海棉 - BS5852阻燃规格，附检测报告。 | 长方体：400*200*200*2件 长方体：800*400*300*1件 长方体：600*400*300*1件 正方体：400*400*300*2件 圆柱体：400*Φ200*2件 三角体：600*300*300 | 套 | 1
11 | 长方形平板秋千 | 同心轴旋转秋千，游戏者可在秋千上变化各种不同的躺卧、俯卧、坐或站立等不同姿势。触觉垫可为某些触觉感官失调游戏者提供更舒适的触觉舒缓感觉。软垫秋千主体，22kn安全扣2个，活动触觉垫，承重量135公斤。 | 1200mm(长) * 600mm(宽) * 1500mm(高) | 个 | 1
12 | 南瓜秋千 | 同心轴旋转秋千，南瓜形座位，四肢同时配合的高程度姿势控制。软棉秋千主体及22kn安全扣1个。承重量90公斤。 | Φ500* 1500mm(高) | 个 | 1
13 | 圆形木马秋千 | 前后摇摆秋千，坐姿势基本控制。触觉垫可为某些触觉感官失调游戏者提供更舒适的触觉舒缓感觉。软垫秋千主体，22kn安全扣2个，活动触觉垫及软垫扶手。承重量160公斤 | 1200mm(长) * 200mm(宽) * 1500mm(高) | 个 | 1
14 | 海棉保护垫 | 为训练时提供足够的安全保护措施。外套为可更换棉布制作，内套防水尼龙布，填充物料为海棉小方块。 左右兩側透氣孔 | 1450mm(长) * 1450mm(宽) * 200mm(高) | 个 | 1
15 | 弹床连软垫围边 | 协助儿童进行平冲弹跳运动，弹弹床连软垫围边。 | 1100mm(直径) | 个 | 1
16 | 滚筒 | 协助儿童进行平衡感官刺激训练及本体感官。外层防水PVC尼龙布，内层防水尼龙布，防水尼龙布需符合BS5852阻燃规格，EN71(第3部份)玩具安全无毒规格要求；高弹度海棉需符合BS5852阻燃规格要求。 | 外径：700mm、内径：500mm、长：900mm | 个 | 2
17 | 粘贴豆袋 | 增加游戏者对事物，形状的认知同时，增加触觉感官刺激。 | 不同形状，不同大小 | 个 | 30
18 | 海棉纯色墙垫 | 墙垫采用防火海棉物料制作，逹至训练保护及配合训练游戏活动使用效能。直角缝边制作。外套PU材质,触感柔软、细腻，内填充防火海绵。符合GB6675.3-2014阻燃规格，甲醛释放量合格规格。 | 50mm (厚) * 1150mm (高) 墙垫色:蓝色 | ㎡ | 12
19 | 墙垫（有粘贴功能） | 墙垫采用防火海棉物料制作，逹至训练保护及配合训练游戏活动使用效能。直角缝边制作。外层纯色魔术粘贴布，内填充防火海棉。高弹度海棉符合GB6675.3-2014阻燃规格（国标）及GB21550-2008环保规格，EN71(第3部份)玩具安全无毒规格，甲醛释放量合格规格。 | 50mm (厚) * 800mm (高) 墙垫色：蓝色（有粘贴功能） | ㎡ | 5
20 | 双层组合地垫 | 组合地垫采用两种弹度材质制作，除可减轻地垫厚度及重量；亦确保游戏者的安全外，更同时可保护游戏者在地垫上跑动的稳定。每张地垫采用底层魔术贴拼贴。外层PU材质,触感柔软，内填充防火海棉及防火高发泡，每张地垫均附魔术贴拼贴。高弹度海棉及高发泡（EVA）符合GB6675.3-2014阻燃规格（国标）及GB21550-2008环保规格，EN71(第3部份)玩具安全无毒规格，甲醛释放量合格规格。 | 50MM厚 地垫色：绿色 | ㎡ | 29
21 | 训练球 | 负载：最大可承受200kg；各一个，防爆 | 红色/55cm, 银色/85cm | 个 | 2
22 | 花生球 | 用来进行触觉训练，同时可以进行传递本体觉训练； 材质：环保塑料；颗粒花生球 | Φ30× L60cm | 个 | 1
|  | 合 计 |  |  | 109 |  |  |  | 合 计
备注：以上项目包运输保险、安装、调试、培训、质保期服务、税费，后期拆装费。